## MBOM
ID | ORDER_ID | BOM_SET_ID | BOM_SET_VERSION | MAT_ID | MAT_VER | MAT_DESC | ALT_MAT_FLAG | PART_GRP | MAT_QTY | SERIAL_INPUT_FLAG | SERIAL_TYPE | OPER | FLOW | FLOW_SEQ_NUM | SEQ_NUM | MATERIAL_KEY_NUM
2253 | 1101169569 | 1101169569 | 1 | W600008771 | 1 | 电动汽车DC/DC变换器(VA1500B336D-S15-M401) |  |  | 1 | Y | S | OP010 | 110116956900 | 4 | 3 | 3
2256 | 1101169569 | 1101169569 | 1 | W200051514 | 1 | 水道密封圈(20*1.9/EPDM) |  |  | 2 |  |  | OP010 | 110116956900 | 4 | 6 | 3
2260 | 1101169569 | 1101169569 | 1 | TEA054000008 | 1 | 安装支架1 |  |  | 1 |  |  | OP010 | 110116956900 | 4 | 10 | 3
2262 | 1101169569 | 1101169569 | 1 | W200051515 | 1 | 水道密封条(水道密封条) |  |  | 1 |  |  | OP010 | 110116956900 | 4 | 12 | 3
2271 | 1101169569 | 1101169569 | 1 | TEA054100400 | 1 | 传感器板 |  |  | 1 | Y | S | OP010 | 110116956900 | 4 | 26 | 3
2276 | 1101169569 | 1101169569 | 1 | W800013290 | 1 | 密封条(60.4*1.5/EPDM-50) |  |  | 1 |  |  | OP010 | 110116956900 | 4 | 31 | 3
2277 | 1101169569 | 1101169569 | 1 | W200051628 | 1 | 底板(tPower-dm11-001) |  |  | 1 | Y | S | OP010 | 110116956900 | 4 | 21 | 3
2289 | 1101169569 | 1101169569 | 1 | W600009101 | 1 | IGBT密封圈(YP115*75*2.5 /EPDM) |  |  | 1 |  |  | OP010 | 110116956900 | 4 | 39 | 3
2291 | 1101169569 | 1101169569 | 1 | TEA054000031 | 1 | M401紧固件包 |  |  | 1 |  |  | OP010 | 110116956900 | 4 | 41 | 3
2294 | 1101169569 | 1101169569 | 1 | W300015378 | 1 | 内六角花形盘头(QCT855\\M3x6\8.8\镀锌镍\72H) |  |  | 18 |  |  | OP010 | 110116956900 | 4 | 43 | 3
2298 | 1101169569 | 1101169569 | 1 | W300015382 | 1 | 内六角花形盘头螺钉(QCT855\\M5x16\8.8\镀锌镍\72H) |  |  | 86 |  |  | OP010 | 110116956900 | 4 | 48 | 3
2313 | 1101178958 | 1101178958 | 1 | W200051514 | 1 | 水道密封圈(20*1.9/EPDM) |  |  | 2 |  |  | OP010 | 110117895800 | 9 | 62 | 3
2314 | 1101178958 | 1101178958 | 1 | W200051515 | 1 | 水道密封条(水道密封条) |  |  | 1 |  |  | OP010 | 110117895800 | 9 | 63 | 3
2322 | 1101178958 | 1101178958 | 1 | W600008879 | 1 | 电动汽车DC/DC变换器(VA1500B336D-S15-R101) |  |  | 1 | Y | S | OP010 | 110117895800 | 9 | 71 | 3
2324 | 1101178958 | 1101178958 | 1 | W200051628 | 1 | 底板(tPower-dm11-001) |  |  | 1 | Y | S | OP010 | 110117895800 | 9 | 73 | 3
2328 | 1101178958 | 1101178958 | 1 | TEA054100400 | 1 | 传感器板 |  |  | 1 | Y | S | OP010 | 110117895800 | 9 | 77 | 3
2333 | 1101178958 | 1101178958 | 1 | W800013290 | 1 | 密封条(60.4*1.5/EPDM-50) |  |  | 1 |  |  | OP010 | 110117895800 | 9 | 82 | 3
2340 | 1101178958 | 1101178958 | 1 | W600009101 | 1 | IGBT密封圈(YP115*75*2.5 /EPDM) |  |  | 1 |  |  | OP010 | 110117895800 | 9 | 89 | 3
2342 | 1101178958 | 1101178958 | 1 | TEA054000032 | 1 | R101紧固件包 |  |  | 1 |  |  | OP010 | 110117895800 | 9 | 91 | 3
2345 | 1101178958 | 1101178958 | 1 | W300015378 | 1 | 内六角花形盘头(QCT855\\M3x6\8.8\镀锌镍\72H) |  |  | 18 |  |  | OP010 | 110117895800 | 9 | 94 | 3
2349 | 1101178958 | 1101178958 | 1 | W300015382 | 1 | 内六角花形盘头螺钉(QCT855\\M5x16\8.8\镀锌镍\72H) |  |  | 85 |  |  | OP010 | 110117895800 | 9 | 98 | 3
2264 | 1101169569 | 1101169569 | 1 | TEA054000400 | 1 | IGBT组件 |  |  | 1 | Y | S | OP020 | 110116956900 | 4 | 14 | 1
2292 | 1101169569 | 1101169569 | 1 | W300015381 | 1 | 内六角花形盘头螺钉(QCT855\\M6x16\8.8\镀锌镍\72H) |  |  | 4 |  |  | OP020 | 110116956900 | 4 | 45 | 1
2319 | 1101178958 | 1101178958 | 1 | TEA054000400 | 1 | IGBT组件 |  |  | 1 | Y | S | OP020 | 110117895800 | 9 | 68 | 1
2344 | 1101178958 | 1101178958 | 1 | W300015381 | 1 | 内六角花形盘头螺钉(QCT855\\M6x16\8.8\镀锌镍\72H) |  |  | 4 |  |  | OP020 | 110117895800 | 9 | 93 | 1
2251 | 1101169569 | 1101169569 | 1 | TEA054000002 | 1 | 铜排W |  |  | 1 |  |  | OP030 | 110116956900 | 4 | 1 | 3
2252 | 1101169569 | 1101169569 | 1 | TEA054000021 | 1 | 正相铜排1 |  |  | 1 |  |  | OP030 | 110116956900 | 4 | 2 | 3
2255 | 1101169569 | 1101169569 | 1 | W700032513 | 1 | 2芯插座组件(YGC662-EV-P2RDCXL3) |  |  | 1 |  |  | OP030 | 110116956900 | 4 | 5 | 3
2257 | 1101169569 | 1101169569 | 1 | TEA054000003 | 1 | 铜排V |  |  | 1 |  |  | OP030 | 110116956900 | 4 | 7 | 3
2258 | 1101169569 | 1101169569 | 1 | TEA054000010 | 1 | 按装柱1 |  |  | 1 |  |  | OP030 | 110116956900 | 4 | 8 | 3
2259 | 1101169569 | 1101169569 | 1 | TEA054000200 | 1 | 屏蔽版组件 |  |  | 1 |  |  | OP030 | 110116956900 | 4 | 9 | 3
2265 | 1101169569 | 1101169569 | 1 | W200051523 | 1 | o型密封圈(16*1.8/EPDM) |  |  | 2 |  |  | OP030 | 110116956900 | 4 | 15 | 3
2266 | 1101169569 | 1101169569 | 1 | TEA054000004 | 1 | 铜排U |  |  | 1 |  |  | OP030 | 110116956900 | 4 | 16 | 3
2269 | 1101169569 | 1101169569 | 1 | W700032517 | 1 | 3芯插座组件(YGC662-EV-P3RDDXL1) |  |  | 1 |  |  | OP030 | 110116956900 | 4 | 19 | 3
2270 | 1101169569 | 1101169569 | 1 | TEA054100900 | 1 | 控制板 |  |  | 1 | Y | S | OP030 | 110116956900 | 4 | 24 | 3
2273 | 1101169569 | 1101169569 | 1 | W700033182 | 1 | 保险座(tPower-DM11-012) |  |  | 1 |  |  | OP030 | 110116956900 | 4 | 30 | 3
2279 | 1101169569 | 1101169569 | 1 | W200051679 | 1 | 接线盒(tPower-DM11-003) |  |  | 1 | Y | S | OP030 | 110116956900 | 4 | 25 | 3
2282 | 1101169569 | 1101169569 | 1 | W500006745 | 1 | 电容器(C36-450Vdc-400uF) |  |  | 1 | Y | S | OP030 | 110116956900 | 4 | 22 | 3
2283 | 1101169569 | 1101169569 | 1 | W200054762 | 1 | 铸铝水管(tPower-DM11-008) |  |  | 1 |  |  | OP030 | 110116956900 | 4 | 33 | 3
2284 | 1101169569 | 1101169569 | 1 | TEA054000027 | 1 | 正相铜排2 |  |  | 1 |  |  | OP030 | 110116956900 | 4 | 34 | 3
2285 | 1101169569 | 1101169569 | 1 | TEA054000026 | 1 | 负相铜排1 |  |  | 1 |  |  | OP030 | 110116956900 | 4 | 35 | 3
2286 | 1101169569 | 1101169569 | 1 | W200054733 | 1 | 接线盒密封圈(3.8*2.1/EPDM/70) |  |  | 1 |  |  | OP030 | 110116956900 | 4 | 36 | 3
2288 | 1101169569 | 1101169569 | 1 | TEA054000028 | 1 | 负相铜排2 |  |  | 1 |  |  | OP030 | 110116956900 | 4 | 38 | 3
2290 | 1101169569 | 1101169569 | 1 | W200054763 | 1 | 铸铝水管(tPower-DM11-007) |  |  | 1 |  |  | OP030 | 110116956900 | 4 | 40 | 3
2296 | 1101169569 | 1101169569 | 1 | W300015379 | 1 | 内六角花形盘头螺钉(QCT855\\M6x12\8.8\镀锌镍\72H) |  |  | 10 |  |  | OP030 | 110116956900 | 4 | 46 | 3
2299 | 1101169569 | 1101169569 | 1 | TEA054000033 | 1 | 辅料包 |  |  | 1 |  |  | OP030 | 110116956900 | 4 | 49 | 3
2300 | 1101169569 | 1101169569 | 1 | ZT3-020 | 1 | 元宝线托 |  |  | 2 |  |  | OP030 | 110116956900 | 4 | 51 | 3
2301 | 1101169569 | 1101169569 | 1 | W25972100010 | 1 | 线托(HC-0L) |  |  | 1 |  |  | OP030 | 110116956900 | 4 | 52 | 3
2302 | 1101169569 | 1101169569 | 1 | W84300000100 | 1 | 电缆扎带(100MM) |  |  | 10 |  |  | OP030 | 110116956900 | 4 | 50 | 3
2304 | 1101178958 | 1101178958 | 1 | W700032513 | 1 | 2芯插座组件(YGC662-EV-P2RDCXL3) |  |  | 1 |  |  | OP030 | 110117895800 | 9 | 53 | 3
2305 | 1101178958 | 1101178958 | 1 | W200051523 | 1 | o型密封圈(16*1.8/EPDM) |  |  | 2 |  |  | OP030 | 110117895800 | 9 | 54 | 3
2307 | 1101178958 | 1101178958 | 1 | TEA054000002 | 1 | 铜排W |  |  | 1 |  |  | OP030 | 110117895800 | 9 | 56 | 3
2308 | 1101178958 | 1101178958 | 1 | TEA054000003 | 1 | 铜排V |  |  | 1 |  |  | OP030 | 110117895800 | 9 | 57 | 3
2310 | 1101178958 | 1101178958 | 1 | TEA054000004 | 1 | 铜排U |  |  | 1 |  |  | OP030 | 110117895800 | 9 | 59 | 3
2311 | 1101178958 | 1101178958 | 1 | TEA054000200 | 1 | 屏蔽版组件 |  |  | 1 |  |  | OP030 | 110117895800 | 9 | 60 | 3
2312 | 1101178958 | 1101178958 | 1 | TEA054000010 | 1 | 按装柱1 |  |  | 1 |  |  | OP030 | 110117895800 | 9 | 61 | 3
2316 | 1101178958 | 1101178958 | 1 | W700032517 | 1 | 3芯插座组件(YGC662-EV-P3RDDXL1) |  |  | 1 |  |  | OP030 | 110117895800 | 9 | 65 | 3
2320 | 1101178958 | 1101178958 | 1 | TEA054000021 | 1 | 正相铜排1 |  |  | 1 |  |  | OP030 | 110117895800 | 9 | 69 | 3
2323 | 1101178958 | 1101178958 | 1 | W200051679 | 1 | 接线盒(tPower-DM11-003) |  |  | 1 | Y | S | OP030 | 110117895800 | 9 | 72 | 3
2325 | 1101178958 | 1101178958 | 1 | W500006745 | 1 | 电容器(C36-450Vdc-400uF) |  |  | 1 | Y | S | OP030 | 110117895800 | 9 | 74 | 3
2327 | 1101178958 | 1101178958 | 1 | TEA054100900 | 1 | 控制板 |  |  | 1 | Y | S | OP030 | 110117895800 | 9 | 76 | 3
2332 | 1101178958 | 1101178958 | 1 | W700033182 | 1 | 保险座(tPower-DM11-012) |  |  | 1 |  |  | OP030 | 110117895800 | 9 | 81 | 3
2335 | 1101178958 | 1101178958 | 1 | TEA054000027 | 1 | 正相铜排2 |  |  | 1 |  |  | OP030 | 110117895800 | 9 | 84 | 3
2336 | 1101178958 | 1101178958 | 1 | TEA054000026 | 1 | 负相铜排1 |  |  | 1 |  |  | OP030 | 110117895800 | 9 | 85 | 3
2337 | 1101178958 | 1101178958 | 1 | W200054733 | 1 | 接线盒密封圈(3.8*2.1/EPDM/70) |  |  | 1 |  |  | OP030 | 110117895800 | 9 | 86 | 3
2339 | 1101178958 | 1101178958 | 1 | TEA054000028 | 1 | 负相铜排2 |  |  | 1 |  |  | OP030 | 110117895800 | 9 | 88 | 3
2341 | 1101178958 | 1101178958 | 1 | W200054763 | 1 | 铸铝水管(tPower-DM11-007) |  |  | 2 |  |  | OP030 | 110117895800 | 9 | 90 | 3
2346 | 1101178958 | 1101178958 | 1 | W300015379 | 1 | 内六角花形盘头螺钉(QCT855\\M6x12\8.8\镀锌镍\72H) |  |  | 10 |  |  | OP030 | 110117895800 | 9 | 95 | 3
2350 | 1101178958 | 1101178958 | 1 | TEA054000033 | 1 | 辅料包 |  |  | 1 |  |  | OP030 | 110117895800 | 9 | 99 | 3
2351 | 1101178958 | 1101178958 | 1 | W84300000100 | 1 | 电缆扎带(100MM) |  |  | 10 |  |  | OP030 | 110117895800 | 9 | 100 | 3
2352 | 1101178958 | 1101178958 | 1 | ZT3-020 | 1 | 元宝线托 |  |  | 2 |  |  | OP030 | 110117895800 | 9 | 101 | 3
2353 | 1101178958 | 1101178958 | 1 | W25972100010 | 1 | 线托(HC-0L) |  |  | 1 |  |  | OP030 | 110117895800 | 9 | 102 | 3
2263 | 1101169569 | 1101169569 | 1 | W700032440 | 1 | 4芯16A插座线束(CB-01-00-1996) |  |  | 1 |  |  | OP040 | 110116956900 | 4 | 13 | 1
2268 | 1101169569 | 1101169569 | 1 | TEA054000500 | 1 | 布置图 |  |  | 1 | Y | S | OP040 | 110116956900 | 4 | 18 | 1
2293 | 1101169569 | 1101169569 | 1 | W300006102 | 1 | 十字槽盘头自攻螺钉(GB845-85\\ST3.9*13\不锈钢A2-70) |  |  | 4 |  |  | OP040 | 110116956900 | 4 | 42 | 1
2295 | 1101169569 | 1101169569 | 1 | W300015380 | 1 | 内六角花形盘头螺钉(QCT855\\M4x12\8.8\镀锌镍\72H) |  |  | 4 |  |  | OP040 | 110116956900 | 4 | 44 | 1
2297 | 1101169569 | 1101169569 | 1 | W300015377 | 1 | 内六角花形盘头(QCT855\\M8x10\8.8\镀锌镍\72H) |  |  | 1 |  |  | OP040 | 110116956900 | 4 | 47 | 1
2315 | 1101178958 | 1101178958 | 1 | W700032440 | 1 | 4芯16A插座线束(CB-01-00-1996) |  |  | 1 |  |  | OP040 | 110117895800 | 9 | 64 | 1
2317 | 1101178958 | 1101178958 | 1 | TEA054000500 | 1 | 布置图 |  |  | 1 | Y | S | OP040 | 110117895800 | 9 | 66 | 1
2343 | 1101178958 | 1101178958 | 1 | W300006102 | 1 | 十字槽盘头自攻螺钉(GB845-85\\ST3.9*13\不锈钢A2-70) |  |  | 4 |  |  | OP040 | 110117895800 | 9 | 92 | 1
2347 | 1101178958 | 1101178958 | 1 | W300015380 | 1 | 内六角花形盘头螺钉(QCT855\\M4x12\8.8\镀锌镍\72H) |  |  | 4 |  |  | OP040 | 110117895800 | 9 | 96 | 1
2348 | 1101178958 | 1101178958 | 1 | W300015377 | 1 | 内六角花形盘头(QCT855\\M8x10\8.8\镀锌镍\72H) |  |  | 1 |  |  | OP040 | 110117895800 | 9 | 97 | 1
2254 | 1101169569 | 1101169569 | 1 | TQ0092100012 | 1 | 高压警告标识 |  |  | 1 |  |  | OP050 | 110116956900 | 4 | 4 | 2
2261 | 1101169569 | 1101169569 | 1 | TEA054000014 | 1 | 小盖板1 |  |  | 1 | Y | B | OP050 | 110116956900 | 4 | 11 | 2
2267 | 1101169569 | 1101169569 | 1 | TEA054000018 | 1 | 直流线缆固定支架 |  |  | 1 |  |  | OP050 | 110116956900 | 4 | 17 | 2
2272 | 1101169569 | 1101169569 | 1 | TEA054000015 | 1 | 铭牌 |  |  | 1 |  |  | OP050 | 110116956900 | 4 | 27 | 2
2274 | 1101169569 | 1101169569 | 1 | W200054732 | 1 | 小盖板密封圈(3.8*2.1/EPDM/70) |  |  | 1 |  |  | OP050 | 110116956900 | 4 | 32 | 2
2275 | 1101169569 | 1101169569 | 1 | W800005149 | 1 | 防水呼吸器(PUWKK8.5-4.5) |  |  | 1 |  |  | OP050 | 110116956900 | 4 | 20 | 2
2278 | 1101169569 | 1101169569 | 1 | W200051629 | 1 | 上盖板(tPower-DM11-002) |  |  | 1 | Y | S | OP050 | 110116956900 | 4 | 23 | 2
2280 | 1101169569 | 1101169569 | 1 | W200052219 | 1 | 熔断器(ev2743) |  |  | 1 |  |  | OP050 | 110116956900 | 4 | 28 | 2
2281 | 1101169569 | 1101169569 | 1 | W200052220 | 1 | 熔断器(EV 2742) |  |  | 2 |  |  | OP050 | 110116956900 | 4 | 29 | 2
2287 | 1101169569 | 1101169569 | 1 | W200054734 | 1 | 底板密封圈(3.8*2.1/EPDM/70) |  |  | 1 |  |  | OP050 | 110116956900 | 4 | 37 | 2
2303 | 1101178958 | 1101178958 | 1 | TEA054000018 | 1 | 直流线缆固定支架 |  |  | 1 |  |  | OP050 | 110117895800 | 9 | 52 | 2
2306 | 1101178958 | 1101178958 | 1 | W800005149 | 1 | 防水呼吸器(PUWKK8.5-4.5) |  |  | 1 |  |  | OP050 | 110117895800 | 9 | 55 | 2
2309 | 1101178958 | 1101178958 | 1 | TQ0092100012 | 1 | 高压警告标识 |  |  | 1 |  |  | OP050 | 110117895800 | 9 | 58 | 2
2318 | 1101178958 | 1101178958 | 1 | TEA054000014 | 1 | 小盖板1 |  |  | 1 | Y | L | OP050 | 110117895800 | 9 | 67 | 2
2321 | 1101178958 | 1101178958 | 1 | W200051629 | 1 | 上盖板(tPower-DM11-002) |  |  | 1 | Y | S | OP050 | 110117895800 | 9 | 70 | 2
2326 | 1101178958 | 1101178958 | 1 | TEA054000016 | 1 | 低压电缆支架 |  |  | 1 |  |  | OP050 | 110117895800 | 9 | 75 | 2
2329 | 1101178958 | 1101178958 | 1 | TEA054000023 | 1 | 铭牌 |  |  | 1 |  |  | OP050 | 110117895800 | 9 | 78 | 2
2330 | 1101178958 | 1101178958 | 1 | W200052219 | 1 | 熔断器(ev2743) |  |  | 1 |  |  | OP050 | 110117895800 | 9 | 79 | 2
2331 | 1101178958 | 1101178958 | 1 | W200052220 | 1 | 熔断器(EV 2742) |  |  | 2 |  |  | OP050 | 110117895800 | 9 | 80 | 2
2334 | 1101178958 | 1101178958 | 1 | W200054732 | 1 | 小盖板密封圈(3.8*2.1/EPDM/70) |  |  | 1 |  |  | OP050 | 110117895800 | 9 | 83 | 2
2338 | 1101178958 | 1101178958 | 1 | W200054734 | 1 | 底板密封圈(3.8*2.1/EPDM/70) |  |  | 1 |  |  | OP050 | 110117895800 | 9 | 87 | 2

## Sheet1
主计划
定子一厂计划
订单号：ZJH001
订单产品：发电机FDJ002 |  |  |  |  | 生产计划号：ZJH001-DZ100
订单数量：100台 |  |  |  |  | 计划产品：定子
交货时间：2018/01/01 |  |  |  |  | 计划数量：100
交货时间：2017/09/01
EBOM |  |  |  |  | EBOM
FDJ002 |  | 数量 | 生产车间 |  | 定子 |  | 数量 | 类型
- | 定子 | 100 | 定子一厂 |  | - | A | 1 | 自制
- | 转子 | 100 | 转子一厂 |  | - | B | 2 | 外购
- | 外壳 | 100 | 钣金一厂 |  | - | C | 3 | 标件
- | 上盖板 | 100 | 钣金二厂 |  | - | D | 1 | 自制
- | 下盖板 | 100 | 钣金二厂 |  | - | E | 5 | 标件
MBOM |  |  |  |  | MBOM
FDJ002 |  |  | 执行车间 | 计划数量 | 定子 |  |  | 生产车间 | 计划数量
- | OP01:定子和转子装配 |  | 总装厂 |  | - | OP01:数控加工A |  | DJ1-CJ01 | 100
- | OP02:装配外壳 |  | 总装厂 |  | - | OP02:将两个B安装到A上 |  | DJ1-CJ02 | 100
- | OP03:装配上盖板 |  | 总装厂 |  | - | OP03:安装三个C |  | DJ1-CJ02 | 100
- | OP04:装配下盖板 |  | 总装厂 |  | - | OP04:安装五个E |  | DJ1-CJ02 | 100
- | OP05:测试和下线 |  | 总装厂 |  | - | OP05:生产并安装D |  | DJ1-CJ02 | 100